## Condiciones de Uso
El Formulario EC-1 es una herramienta de cálculo elaborada por el departamento técnico del Guatemala Green Building Council cómo un medio de verificación de desempeño para el Sistema de Certificación CASA Guatemala. Queda prohibida su reproducción total o parcial sin previa autorización de sus autores, o su utilización para beneficio propio o para tercereos en fines que no sean asociados al proeso de certificación de un proyecto.

## Configuración de Entradas
Formulario E-C1 | [5 empty] | Seleccionar
Configuración de Entradas |  |  |  | v 2.0 |  | Valor U predeterminado
Valor U manual
Proyecto | Nombre del Proyecto
No. de Registro | Número de Registro
Fecha de Emisión | Fecha de emisión del formulario
Zona Climática ASHRAE |  |  | Zona Climatica
Seleccionar la zona climática correspondiente a la ubicación del proyecto. Las zonas climáticas pueden ser consultadas en este mismo formulario en el Anexo I. «Zonas climáticas» |  |  | Zona Climática 1A
Zona Climática 2A
Zona Climática 1A |  |  | Zona Climática 3A
Zona Climática 3C
Zona Climática 4A
Linea base
Indicar si el valor U resultante para cada uno de los componentes del envolvente del edificio serán determinado según los valores predeterminados del formulario, o serán ingresados manualmente |  |  |  |  | Envolvente | Area (m2) | Valor U Btu/h·ft2·°F. | Valor U W/m²K
Envolvente |  | Area (m2) | Valor U Btu/h·ft2·°F. | Valor U W/m²K | Paredes | 0 | 0.151 | 0.85742
Paredes | Valor U predeterminado | 0 | #DIV/0! | #DIV/0! | Ventadas | 0 | 1.2 | 6.814
Ventadas | Valor U predeterminado | 0 | #DIV/0! | #DIV/0! | Techos | 0 | 0.048 | 0.27256
Techos | Valor U predeterminado | 0 | #DIV/0! | #DIV/0!
Configuración de entradas |  |  |  |  | Configuración de entradas
No. Niveles sobre el primer nivel |  | m |  |  | No. Niveles sobre el primer nivel | 0 | m
No. Niveles subterraneos |  | m |  |  | No. Niveles subterraneos | 0 | m
Altura promedio de piso a piso |  | m |  |  | Altura promedio de piso a piso | 0 | m
Área interna bruta total |  | m² |  |  | Área interna bruta total | 0 | m²
Área de niveles subterraneos |  | m² |  |  | Área de niveles subterraneos | 0 | m²
Área de construcción sobre el primer nivel | 0 | m² |  |  | Área de construcción sobre el primer nivel | 0 | m²
Area promedio / nivel | #DIV/0! | m² |  |  | Area promedio / nivel | #DIV/0! | m²
Altura estimada del edificio | 0 | m |  |  | Altura estimada del edificio | 0 | m
Volumen estimado de la edificación | #DIV/0! | m³ |  |  | Volumen estimado de la edificación | #DIV/0! | m³
Carga de ocupación |  | Ocupantes |  |  | Carga de ocupación | 0
Actividad metábolica (Baja) | 100 | W |  |  | Actividad metábolica (Baja) | 100 | W
Unidad de arropamiento | 0.53 | CLO |  |  | Unidad de arropamiento | 0.53 | CLO
Calor disipado por persona | 44.785 | W |  |  | Calor disipado por persona | 44.785 | W
Temperatura: |  |  |  |  | Temperatura:
Mes | Temp. Media °C |  |  |  | Mes | Temp. Media °C
Enero |  |  |  |  | Enero | 0
Febrero |  |  |  |  | Febrero | 0
Marzo |  |  |  |  | Marzo | 0
Abril |  |  |  |  | Abril | 0
Mayo |  |  |  |  | Mayo | 0
Junio |  |  |  |  | Junio | 0
Julio |  |  |  |  | Julio | 0
Agosto |  |  |  |  | Agosto | 0
Septiembre |  |  |  |  | Septiembre | 0
Octubre |  |  |  |  | Octubre | 0
Noviembre |  |  |  |  | Noviembre | 0
Diciembre |  |  |  |  | Diciembre | 0
Los valores de referencia indicados corresponden a Ciudad de Guatemala. Para otras localidades, Indicar los valores apropiados según las características específicas y ubicación del proyecto:
https://bit.ly/33TES3O
Temperatura exterior (promedio anual) | #DIV/0! | °C |  |  | Temperatura externa promedio | #DIV/0! | °C
Horas efectivas de sol /día (promedio anual) | 8.43 | hrs |  |  | Horas efectivas de sol (promedio anual) | 8.43 | hrs
Horas de operación/ocupación diaria del edificio | 8 | hrs |  |  | Horas de operación diaria del edificio | 8 | hrs
Eficiencia del sistema de enfriamiento (COP) | 3 | COP |  |  | Eficiencia del sistema de enfriamiento (COP) | 3 | COP
Radiación solar incidente (promedio anual) | 5.3 | kWh/m²/día |  |  | Radiación solar incidente (promedio anual) | 5.3 | kWh/m²/día
Radiación solar incidente | 628.707 | W/m² |  |  | Radiación solar incidente | 628.707 | W/m²
Área del envolvente | 0 | m² |  |  | Área del envolvente | 0 | m2
Valor U del envolvente | #DIV/0! | W/m²K |  |  | Valor U del envolvente | #DIV/0! | W/m²K
Temperatura interior deseada | 19.5 | °C |  |  | Temperatura interior deseada | 19.5 | °C
Ganancias internas (Qint) | 0 | W |  |  | Ganancias internas (Qint) | 0 | W
Ganancias solares (Qsol) | #DIV/0! | W |  |  | Ganancias solares (Qsol) | #DIV/0! | W
Necesidad de enfriamiento del Edificio:
Resultado |  |  |  |  | Resultado
Mes | Ganancias térmicas a través del envolvente (W) | Necesidad de enfriamiento (W) |  |  | Mes | Ganancias térmicas a través del envolvente (W) | Necesidad de enfriamiento (W)
Enero | #DIV/0! | #DIV/0! |  |  | Enero | #DIV/0! | #DIV/0!
Febrero | #DIV/0! | #DIV/0! |  |  | Febrero | #DIV/0! | #DIV/0!
Marzo | #DIV/0! | #DIV/0! |  |  | Marzo | #DIV/0! | #DIV/0!
Abril | #DIV/0! | #DIV/0! |  |  | Abril | #DIV/0! | #DIV/0!
Mayo | #DIV/0! | #DIV/0! |  |  | Mayo | #DIV/0! | #DIV/0!
Junio | #DIV/0! | #DIV/0! |  |  | Junio | #DIV/0! | #DIV/0!
Julio | #DIV/0! | #DIV/0! |  |  | Julio | #DIV/0! | #DIV/0!
Agosto | #DIV/0! | #DIV/0! |  |  | Agosto | #DIV/0! | #DIV/0!
Septiembre | #DIV/0! | #DIV/0! |  |  | Septiembre | #DIV/0! | #DIV/0!
Octubre | #DIV/0! | #DIV/0! |  |  | Octubre | #DIV/0! | #DIV/0!
Noviembre | #DIV/0! | #DIV/0! |  |  | Noviembre | #DIV/0! | #DIV/0!
Diciembre | #DIV/0! | #DIV/0! |  |  | Diciembre | #DIV/0! | #DIV/0!
Necesidad de enfriamiento |  |  |  |  | Resultado
Ganancia de calor a través del envolvente | #DIV/0! | W
[5 empty] | Ganancia de calor a través del envolvente | #DIV/0! | W
Carga de enfriamiento | #DIV/0! | W |  |  | Carga de enfriamiento | #DIV/0! | W
Ajuste por eficiencia del sistema de enfriamiento | #DIV/0! | W |  |  | Ajuste por eficiencia del sistema de enfriamiento | #DIV/0! | W
Necesidad de enfriamiento del edificio | #DIV/0! | kW |  |  | Necesidad de enfriamiento del edificio | #DIV/0! | kW
Necesidad de Calefacción del Edificio:
Renovaciones de aire estimadas para una vivienda | 0.675 | ACH
Resultado
Mes | Perdidas de energía a través del envolvente (W) | Pérdidas de energía por ventilación e infiltraciones (W) | Necesidad de calefacción (W) |  | Mes | Perdidas de energía a través del envolvente (W) | Pérdidas de energía por ventilación e infiltraciones (W) | Necesidad de calefacción (W)
Enero | #DIV/0! | #DIV/0! | #DIV/0! |  | Enero | #DIV/0! | #DIV/0! | #DIV/0!
Febrero | #DIV/0! | #DIV/0! | #DIV/0! |  | Febrero | #DIV/0! | #DIV/0! | #DIV/0!
Marzo | #DIV/0! | #DIV/0! | #DIV/0! |  | Marzo | #DIV/0! | #DIV/0! | #DIV/0!
Abril | #DIV/0! | #DIV/0! | #DIV/0! |  | Abril | #DIV/0! | #DIV/0! | #DIV/0!
Mayo | #DIV/0! | #DIV/0! | #DIV/0! |  | Mayo | #DIV/0! | #DIV/0! | #DIV/0!
Junio | #DIV/0! | #DIV/0! | #DIV/0! |  | Junio | #DIV/0! | #DIV/0! | #DIV/0!
Julio | #DIV/0! | #DIV/0! | #DIV/0! |  | Julio | #DIV/0! | #DIV/0! | #DIV/0!
Agosto | #DIV/0! | #DIV/0! | #DIV/0! |  | Agosto | #DIV/0! | #DIV/0! | #DIV/0!
Septiembre | #DIV/0! | #DIV/0! | #DIV/0! |  | Septiembre | #DIV/0! | #DIV/0! | #DIV/0!
Octubre | #DIV/0! | #DIV/0! | #DIV/0! |  | Octubre | #DIV/0! | #DIV/0! | #DIV/0!
Noviembre | #DIV/0! | #DIV/0! | #DIV/0! |  | Noviembre | #DIV/0! | #DIV/0! | #DIV/0!
Diciembre | #DIV/0! | #DIV/0! | #DIV/0! |  | Diciembre | #DIV/0! | #DIV/0! | #DIV/0!
Necesidad de calefacción |  |  |  |  | Necesidad de calefacción
Necesidad de calefacción | #DIV/0! | W |  |  | Necesidad de calefacción | #DIV/0! | W
Ajuste por eficiencia del sistema de enfriamiento | #DIV/0! | W |  |  | Ajuste por eficiencia del sistema de enfriamiento | #DIV/0! | W
Necesidad de calefacción del edificio | #DIV/0! | kW |  |  | Necesidad de calefacción del edificio | #DIV/0! | kW
Resumen
Energía por necesidad de enfriamiento | #DIV/0! | kW |  |  | Energía por necesidad de enfriamiento | #DIV/0! | kW
Energía por necesidad de calefacción | #DIV/0! | kW |  |  | Energía por necesidad de calefacción | #DIV/0! | kW
El formulario utilizará la siguiente formula para determinar la energía requerida para mantener las condiciones internas de temperatura durante las horas de operación de la edificación.
Donde:
Q = Ganancia térmica
U = Valor U del envolvente
A = Área del envolvent
∆T = diferencia de temperatura (exterior - interior)
El formulario utilizará la siguiente formula para determinar la energía requerida para mantener las condiciones internas de temperatura durante las horas de operación de la edificación.
𝑄=𝑈∗𝐴∗∆𝑇
Donde:
Q = Ganancia térmica
U = Valor U del envolvente
A = Área del envolvent∆
∆T = diferencia de temperatura (exterior - interior)
Instrucciones:
Utilizar este formulario y sus secciones posteriores, para determinar las necesidades de enfriamiento y calefacción del edificio, basado en los requerimientos de diseño de envolvente del ASHRAE 90.1 2010.
Este formulario no debe utilizase de manera aislada, se recomienda que sus valores sean completados y consecuentes con los valores del formulario E-C2.
Los resultados presentados son proyecciones prescriptivas basadas en las características generales de la edificación con el único objetivo de comparar la eficiencia del diseño de la envolvente, según los parámetros del estándar ASHRAE 90.1. Por lo tanto, sus resultados representan proyecciones paramétricas las cuales no deben ser utilizadas para cálculos detallados de enfriamiento, calefacción, o de ningún tipo.
El formulario utilizará la siguiente formula para determinar las pérdidas de energía por transmisión del envolvente.
Donde:
Q = Ganancia térmica
U = Valor U del envolvente
A = Área del envolvent
∆T = diferencia de temperatura (interior - exterior)
Para determinar las perdidas de enrgía por venilación e infiltración se utilizará el siguiente método:
Donde:
0.33 = Factor de conversión (W/m³*K)
N = Renovaciones de aire por hora
V = Volumen de la edificación
∆T = diferencia de temperatura
El formulario utilizará la siguiente formula para determinar las pérdidas de energía por transmisión del envolvente.
𝑄=∑(𝑈∗𝐴∗∆𝑇)
Donde:
Q = Ganancia térmica
U = Valor U del envolvente
A = Área del envolvent∆
∆T = diferencia de temperatura (interior - exterior)
Para determinar las perdidas de enrgía por venilación e infiltración se utilizará el siguiente método:
𝑄=0.33∗𝑁∗𝑉∗∆𝑇
Donde:
0.33 = Factor de conversión (W/m³*K)
N = Renovaciones de aire por hora
V = Volumen de la edificación
∆T = diferencia de temperatura

## Desempeño Térmico
Formulario E-C1
Desempeño Térmico del Edificio |  |  |  |  | v 2.0
Nombre del Proyecto
Número de Registro
Fecha de emisión del formulario
Resumen de Resultados: |  |  | Línea Base ASHRAE 90.1
Transmisión térmica del edificio (Valor U) | #DIV/0! | W/m²K | Requerimiento de transmisión térmica del edificio (Valor U) | #DIV/0! | W/m²K
Energía Proyectada por Confort: |  |  | Energía Proyectada por Confort:
Carga de enfriamiento estimada | #DIV/0! | kW | Carga de enfriamiento estimada | #DIV/0! | kW
Carga de calefacción estimada | #DIV/0! | kW | Carga de calefacción estimada | #DIV/0! | kW
Carga total de energía por confort | #DIV/0! | kW | Carga total de energía por confort | #DIV/0! | kW
Desempeño Térmico del Edificio
Carga de calefacción estimada
El sistema constructivo del envolvente cumple o supera con los requerimientos de transmisión térmica establecidos en el ASRHAE 90.1 2010
El sistema constructivo se encuentra 25% por debajo de los requerimientos de transmisión térmica establecidos en el ASRHAE 90.1 2010
El sistema constructivo se encuentra 50% por debajo de los requerimientos de transmisión térmica establecidos en el ASRHAE 90.1 2010
El sistema constructivo es no homologado, o inferior a los requerimientos térmicos del ASHRAE 90.1 2010
Una vez llenada toda la información del envolvente del edificio, el formulario desplegará la energía proyectada por confort del edificio. Es decir, la energía estimada requerida para mantener en condiciones óptimas de temperatura, basado en las propiedades térmicas del proyecto.

## Ventana-Fachada
Formulario E-C1
Proporción Ventana / Fachada |  |  | v 2.0
Nombre del Proyecto
Número de Registro
Fecha de emisión del formulario
Requerimientos Térmicos
Los requerimientos térmicos por relación de ventana / fachada pueden ser consultados en el Anexo II. «Requerimientos Térmicos ASHRAE 90.1», en este mismo formulario
Zona Climatica |  | Fenestras verticales | Fenestras horizontales
Zona Climática 1A |  | 40% | 2.5%
Zona Climática 2A |  | 40% | 2.5%
Zona Climática 3A |  | 50% | 5%
Zona Climática 3C |  | 50% | 5%
Zona Climática 4A |  | 65% | 5%
Seleccionar zona climática |  |  | Zona Climática 1A
Relación ventana / fachada |  |  | 40%
Relación ventana / techo |  |  | 2.5%
Fachadas | [5 empty] | Proporción ventana fachada según ASRHAE 90.1
Indicar el área correspondiente de fachada, y área de venanería del edificio.
Orientación | Área total de fachada (m²) | Área total de ventana (m²) | % | Factor de incidencia (según carta solar) | Ganancias térmicas | Orientación | Área total de fachada (m²) | Área total de ventana (m²) | % | Factor de incidencia (según carta solar) | Ganancias térmicas
Norte |  |  | #DIV/0! | 31% | #DIV/0! | Norte | 0 | 0 | 40% | 31% | 0
Nor este |  |  | #DIV/0! | 45.94% | #DIV/0! | Nor este | 0 | 0 | 40% | 45.94% | 0
Este |  |  | #DIV/0! | 48.42% | #DIV/0! | Este | 0 | 0 | 40% | 48.42% | 0
Sur este |  |  | #DIV/0! | 54.13% | #DIV/0! | Sur este | 0 | 0 | 40% | 54.13% | 0
Sur |  |  | #DIV/0! | 68.83% | #DIV/0! | Sur | 0 | 0 | 40% | 68.83% | 0
Sur oeste |  |  | #DIV/0! | 53.99% | #DIV/0! | Sur oeste | 0 | 0 | 40% | 53.99% | 0
Oeste |  |  | #DIV/0! | 50.08% | #DIV/0! | Oeste | 0 | 0 | 40% | 50.08% | 0
Nor oeste |  |  | #DIV/0! | 45.94% | #DIV/0! | Nor oeste | 0 | 0 | 40% | 45.94% | 0
Total | 0 | 0 | #DIV/0! |  | #DIV/0! | Total | 0 | 0 | #DIV/0! |  | 0
Resultado |  |  | #DIV/0!
Techos | [5 empty] | Proporción de Techos según ASHRAE 90.1
Indicar el área correspondiente de techos, y árearespectiva de tragaluz, si aplica.
Área total de superficie techada (m²) | Área total de tragaluz (m²) | % | Ganancias térmicas | Factor de incidencia (según carta solar) |  | Área total de superficie techada (m²) | Área total de tragaluz (m²) | % | Ganancias térmicas | Factor de incidencia (según carta solar)
|  | #DIV/0! | #DIV/0! | 100% |  | 175 | 4.375 | 2.5% | #DIV/0! | 100%
Resultado |  | #DIV/0!

## Techos
Formulario E-C1
Ganancias Térmicas - Techos |  |  |  |  | v 2.0 |  | Material | Valor R Btu/h·ft2·°F.
Capa de aire mm
Nombre del Proyecto | [6 empty] | Capa de aire 10mm | 1.54 | 0.0127
Número de Registro | [6 empty] | Capa de aire 20mm | 1.64 | 0.01905
Fecha de emisión del formulario | [6 empty] | Capa de aire 40mm | 1.75 | 0.0381
[7 empty] | Capa de aire 90mm | 1.88 | 0.0889
Requerimientos Térmicos | [6 empty] | Cubiertas metálicas
Los requerimientos de transmisión térmica en techos pueden ser consultados en el Anexo II. «Requerimientos Térmicos ASHRAE 90.1» en este mismo formulario. | [6 empty] | Techo metálico | 0.0035
Sistema constructivo en techos | Zona Climática 1A | Zona Climática 2A | Zona Climática 3A | Zona Climática 3C | Zona Climática 4A |  | Lámina troquelada con bloques y espaciadores térmicos R-6 | 5.98
[7 empty] | Lámina troqueladacon bloques y espaciadores térmicos R-11 (resistencia térmica media) | 10.86
Cubiertas sobre espacios interiores | 0.048 | 0.048 | 0.048 | 0.048 | 0.048 |  | Lámina troquelada con bloques y espaciadores térmicos R19 (alta resistencia térmica ) | 15.38
Cubiertas metálicas | 0.065 | 0.055 | 0.055 | 0.055 | 0.055 |  | Lámina troquelada doble capa con bloques y espaciadores térmicos R10 + R10 | 15.87
Cubiertas para aticos | 0.027 | 0.027 | 0.027 | 0.027 | 0.027 |  | Lámina troquelada dobLe capa con bloques y espaciadores térmicos R13 + R13 | 18.18
Otro | 0.027 | 0.027 | 0.027 | 0.027 | 0.027 |  | Lámina troquelada doble capa con bloques y espaciadores térmicos R19 + R19 | 21.73
[7 empty] | Paneles / Liner systems | 32.25
Seleccionar sistema constructivo predominante |  | Cubiertas sobre espacios interiores |  |  |  |  | Techos de madera
Zona Climática |  |  | Zona Climática 1A |  |  |  | Madera 1" espesor | 1.25
Valor U Máximo |  |  | 0.048 | Btu/h·ft2·°F. |  |  | Madera 2" espesor | 2.5
Área total de techo |  |  | 0 | m2 |  |  | Madera 3" espesor | 3.75
[7 empty] | Madera 4" espesor | 5
VALOR U | #DIV/0! | Btu/h·ft2·°F. |  |  |  |  | Madera 6" espesor | 7.5
VALOR U (Manual) | #DIV/0! | Btu/h·ft2·°F. |  |  |  |  | Madera 8" espesor | 10
[7 empty] | Techo de madera compuesto por vigas simples + aislamiento. 0.20m de espesor | 19
[7 empty] | Techo de madera compuesto por vigas simples + aislamiento 0.25m de espesor | 30
[7 empty] | Techo de madera compuesto por vigas simples + aislamiento0.30m de espesor | 38
Mampostería
[7 empty] | Concreto. 0.05m de espesor | 0.13
[7 empty] | Concreto. 0.10m de espesor | 0.25
[7 empty] | Concreto. 0.15m de espesor | 0.38
[7 empty] | Concreto. 0.20m de espesor | 0.5
[7 empty] | Concreto. 0.25m de espesor | 0.63
[7 empty] | Concreto. 0.30m de espesor | 0.75
[7 empty] | Concreto reforzado. Densidad 20 lbs/pie3 - 0.10m de espesor | 5.85
Techo Tipo 1 | [6 empty] | Concreto reforzado. Densidad 20 lbs/pie3 - 0.15m de espesor | 8.35
Porcentaje de tipo de techo |  | % |  |  |  |  | Concreto reforzado. Densidad 20 lbs/pie3 - 0.20m de espesor | 10.85
Área equivalente | 0 | m² |  |  |  |  | Concreto reforzado. Densidad 20 lbs/pie3 - 0.25m de espesor | 13.35
[5 empty] | Valor U manual: |  | Concreto reforzado. Densidad 20 lbs/pie3 - 0.30m de espesor | 15.85
Material |  |  | Espesor (mm) | Valor R Btu/h·ft2·°F. | Valor U Btu/h·ft2·°F. |  | Concreto reforzado. Densidad 30 lbs/pie3 - 0.10m de espesor | 4.49
[7 empty] | Concreto reforzado. Densidad 30 lbs/pie3 - 0.15m de espesor | 6.3
Capa de aire exterior |  |  |  | 0.007 |  |  | Concreto reforzado. Densidad 30 lbs/pie3 - 0.20m de espesor | 8.12
Seleccionar |  |  |  | 0 |  |  | Concreto reforzado. Densidad 30 lbs/pie3 - 0.25m de espesor | 9.94
Seleccionar |  |  |  | 0 |  |  | Concreto reforzado. Densidad 30 lbs/pie3 - 0.30m de espesor | 11.76
Seleccionar |  |  |  | 0 |  |  | Concreto reforzado. Densidad 40 lbs/pie3 - 0.10m de espesor | 4.71
Seleccionar |  |  |  | 0 |  |  | Concreto reforzado. Densidad 40 lbs/pie3 - 0.15m de espesor | 5.14
Seleccionar |  |  |  | 0 |  |  | Concreto reforzado. Densidad 40 lbs/pie3 - 0.20m de espesor | 6.56
Seleccionar |  |  |  | 0 |  |  | Concreto reforzado. Densidad 40 lbs/pie3 - 0.25m de espesor | 7.99
Seleccionar |  |  |  | 0 |  |  | Concreto reforzado. Densidad 40 lbs/pie3 - 0.30m de espesor | 9.42
Seleccionar |  |  |  | 0 |  |  | Concreto reforzado. Densidad 50 lbs/pie3 - 0.10m de espesor | 3.2
Seleccionar |  |  |  | 0 |  |  | Concreto reforzado. Densidad 50 lbs/pie3 - 0.15m de espesor | 4.38
Seleccionar |  |  |  | 0 |  |  | Concreto reforzado. Densidad 50 lbs/pie3 - 0.20m de espesor | 5.56
Capa de aire interior |  |  |  | 0.0176 |  |  | Concreto reforzado. Densidad 50 lbs/pie3 - 0.25m de espesor | 6.73
Valor U |  |  |  |  | 40.6504 | Btu/h·ft2·°F. | Concreto reforzado. Densidad 50 lbs/pie3 - 0.30m de espesor | 7.91
[7 empty] | Concreto reforzado. Densidad 85 lbs/pie3 - 0.10m de espesor | 1.78
|  |  |  | Valor U manual | 0 | Btu/h·ft2·°F. | Concreto reforzado. Densidad 85 lbs/pie3 - 0.15m de espesor | 2.25
[7 empty] | Concreto reforzado. Densidad 85 lbs/pie3 - 0.20m de espesor | 2.71
[7 empty] | Concreto reforzado. Densidad 85 lbs/pie3 - 0.25m de espesor | 3.18
[7 empty] | Concreto reforzado. Densidad 85 lbs/pie3 - 0.30m de espesor | 3.64
[7 empty] | Concreto reforzado. Densidad 85 lbs/pie3 - 0.10m de espesor | 1.78
Techo Tipo 2 | [6 empty] | Concreto reforzado. Densidad 85 lbs/pie3 - 0.15m de espesor | 2.25
Porcentaje de tipo de techo |  | % |  |  |  |  | Concreto reforzado. Densidad 85 lbs/pie3 - 0.20m de espesor | 2.71
Área equivalente | 0 | m² |  |  |  |  | Concreto reforzado. Densidad 85 lbs/pie3 - 0.25m de espesor | 3.18
[5 empty] | Valor U manual: |  | Concreto reforzado. Densidad 85 lbs/pie3 - 0.30m de espesor | 3.64
Material |  |  | Espesor (mm) | Valor R Btu/h·ft2·°F. | Valor U Btu/h·ft2·°F. |  | Concreto reforzado. Densidad 95 lbs/pie3 - 0.10m de espesor | 1.56
[7 empty] | Concreto reforzado. Densidad 95 lbs/pie3 - 0.15m de espesor | 1.92
Capa de aire exterior |  |  |  | 0.007 |  |  | Concreto reforzado. Densidad 95 lbs/pie3 - 0.20m de espesor | 2.28
Seleccionar |  |  |  | 0 |  |  | Concreto reforzado. Densidad 95 lbs/pie3 - 0.25m de espesor | 2.64
Seleccionar |  |  |  | 0 |  |  | Concreto reforzado. Densidad 95 lbs/pie3 - 0.30m de espesor | 2.99
Seleccionar |  |  |  | 0 |  |  | Concreto reforzado. Densidad 105 lbs/pie3 - 0.10m de espesor | 1.41
Seleccionar |  |  |  | 0 |  |  | Concreto reforzado. Densidad 105 lbs/pie3 - 0.15m de espesor | 1.7
Seleccionar |  |  |  | 0 |  |  | Concreto reforzado. Densidad 105 lbs/pie3 - 0.20m de espesor | 1.98
Seleccionar |  |  |  | 0 |  |  | Concreto reforzado. Densidad 105 lbs/pie3 - 0.25m de espesor | 2.26
Seleccionar |  |  |  | 0 |  |  | Concreto reforzado. Densidad 105 lbs/pie3 - 0.30m de espesor | 2.54
Seleccionar |  |  |  | 0 |  |  | Concreto reforzado. Densidad 115 lbs/pie3 - 0.10m de espesor | 1.3
Seleccionar |  |  |  | 0 |  |  | Concreto reforzado. Densidad 115 lbs/pie3 - 0.15m de espesor | 1.53
Seleccionar |  |  |  | 0 |  |  | Concreto reforzado. Densidad 115 lbs/pie3 - 0.20m de espesor | 1.76
Capa de aire interior |  |  |  | 0.0176 |  |  | Concreto reforzado. Densidad 115 lbs/pie3 - 0.25m de espesor | 1.99
Valor U |  |  |  |  | 40.6504 | Btu/h·ft2·°F. | Concreto reforzado. Densidad 115 lbs/pie3 - 0.30m de espesor | 2.21
[7 empty] | Concreto reforzado. Densidad 125 lbs/pie3 - 0.10m de espesor | 1.22
|  |  |  | Valor U manual | 0 | Btu/h·ft2·°F. | Concreto reforzado. Densidad 125 lbs/pie3 - 0.15m de espesor | 1.41
[7 empty] | Concreto reforzado. Densidad 125 lbs/pie3 - 0.20m de espesor | 1.59
[7 empty] | Concreto reforzado. Densidad 125 lbs/pie3 - 0.25m de espesor | 1.78
[7 empty] | Concreto reforzado. Densidad 125 lbs/pie3 - 0.30m de espesor | 1.96
[7 empty] | Concreto reforzado. Densidad 135 lbs/pie3 - 0.10m de espesor | 1.15
Techo Tipo 3 | [6 empty] | Concreto reforzado. Densidad 135 lbs/pie3 - 0.15m de espesor | 1.3
Porcentaje de tipo de techo |  | % |  |  |  |  | Concreto reforzado. Densidad 135 lbs/pie3 - 0.20m de espesor | 1.45
Área equivalente | 0 | m² |  |  |  |  | Concreto reforzado. Densidad 135 lbs/pie3 - 0.25m de espesor | 1.6
[5 empty] | Valor U manual: |  | Concreto reforzado. Densidad 135 lbs/pie3 - 0.30m de espesor | 1.75
Material |  |  | Espesor (mm) | Valor R Btu/h·ft2·°F. | Valor U Btu/h·ft2·°F. |  | Concreto reforzado. Densidad 144 lbs/pie3 - 0.10m de espesor | 1.1
[7 empty] | Concreto reforzado. Densidad 144 lbs/pie3 - 0.15m de espesor | 1.23
Capa de aire exterior |  |  |  | 0.007 |  |  | Concreto reforzado. Densidad 144 lbs/pie3 - 0.20m de espesor | 1.35
Seleccionar |  |  |  | 0 |  |  | Concreto reforzado. Densidad 144 lbs/pie3 - 0.25m de espesor | 1.48
Seleccionar |  |  |  | 0 |  |  | Concreto reforzado. Densidad 144 lbs/pie3 - 0.30m de espesor | 1.6
Seleccionar |  |  |  | 0 |  |  | Aislantes
Seleccionar |  |  |  | 0 |  |  | Aislante de fibra de vidrio 3.5" de espesor | 11
Seleccionar |  |  |  | 0 |  |  | Aislante de fibra de vidrio 3.5" de espesor | 13
Seleccionar |  |  |  | 0 |  |  | Aislante de fibra de vidrio 3.5" de espesor | 15
Seleccionar |  |  |  | 0 |  |  | Aislante de fibra de vidrio 4" de espesor | 19
Seleccionar |  |  |  | 0 |  |  | Aislante de fibra de vidrio 5.5" de espesor | 21
Seleccionar |  |  |  | 0 |  |  | Aislante de fibra de vidrio 6.5" de espesor | 22
Seleccionar |  |  |  | 0 |  |  | Aislante de fibra de vidrio 9.5" de espesor | 30
Capa de aire interior |  |  |  | 0.0176 |  |  | Aislante de fibra de vidrio 12" de espesor | 38
Valor U |  |  |  |  | 40.6504 | Btu/h·ft2·°F. | Aislante térmico de poliestireno 3/4" de espesor | 3.75
[7 empty] | Aislante térmico de poliestireno 1" de espesor | 5
|  |  |  | Valor U manual | 0 | Btu/h·ft2·°F. | Aislante térmico de poliestireno 1.25" de espesor | 6.25
[7 empty] | Aislante térmico de poliestireno 1.5" de espesor | 7.5
[7 empty] | Aislante térmico de poliestireno 2" de espesor | 10
Seleccionar
[7 empty] | Aislante térmico de poliestireno 2.5" de espesor | 12.5
[7 empty] | Aislante térmico de poliestireno 3" de espesor | 15
[7 empty] | Aislante térmico de poliestireno 4" de espesor | 20
[7 empty] | Aislante de lana mineral de roca 1" de espesor | 4.1
[7 empty] | Aislante de lana mineral de roca 2" de espesor | 8.2
[7 empty] | Aislante de lana mineral de roca 3" de espesor | 12.3
[7 empty] | Aislante de lana mineral de roca 4" de espesor | 16.4
Tablayeso
[7 empty] | Tablayeso y derivados (1 capa 0.5") | 0.45
[7 empty] | Tablayeso y derivados(1 capa 0.625") | 0.56
Acabados
n.a | [6 empty] | Contrapiso de madera (0.75" espesor) | 0.94
Sistema constructivo de techos no homologado, o inferior a los requerimientos térmicos del ASHRAE 90.1 | [6 empty] | Deck metálico | 0
El sistema constructivo de techos esta 50% por debajo a los requerimientos térmicos del ASHRAE 90.1 |  |  |  |  | 0.072 |  | Sustrato vegetal (0.30m de espesor) | 1.25
El sistema constructivo de techos cumple o supera los requerimientos térmicos del ASHRAE 90.1 |  |  |  |  | 0.048 |  | Estucos / Cernidos (0.75" espesor) | 0.08
Note on H39: Llenar esta columna, únicamente cuando se utilizce el valor U real para cada capa del sistema constructivo de techos De lo contrario, dejarlo en blanco
Note on H64: Llenar esta columna, únicamente cuando se utilizce el valor U real para cada capa del sistema constructivo de techos De lo contrario, dejarlo en blanco
Note on H89: Llenar esta columna, únicamente cuando se utilizce el valor U real para cada capa del sistema constructivo de techos De lo contrario, dejarlo en blanco
El proyecto debe ingresar la información correspondiente a cada una de las capas del sistema constructivo de techo para determinar el valor de transmisión térmica del edificio (Valor U). Si el proyecto conoce los valores de resistencia o transmisión térmica de los materiales debe ingresar manualmente la información para tener una aproximación más real del desempeño del edificio.
Sistemas de techo o cubierta que representen menos del 10% de la superficie de techos del proyecto pueden ser incluidos como parte del sistema constructivo predominante, o al que mejor se asemeje.
𝑈=1/(∑𝑅)
El proyecto debe ingresar la información correspondiente a cada una de las capas del sistema constructivo de techo para determinar el valor de transmisión térmica del edificio (Valor U). Si el proyecto conoce los valores de resistencia o transmisión térmica de los materiales debe ingresar manualmente la información para tener una aproximación más real del desempeño del edificio.
Sistemas de techo o cubierta que representen menos del 10% de la superficie de techos del proyecto pueden ser incluidos como parte del sistema constructivo predominante, o al que mejor se asemeje.

## Paredes
Formulario E-C1
Ganancias Térmicas - Paredes |  |  |  |  | v 2.0 |  | Material | Valor R Btu/h·ft2·°F.
Capa de aire mm
Nombre del Proyecto | [6 empty] | Capa de aire 10mm | 1.75 | 0.0127
Número de Registro | [6 empty] | Capa de aire 20mm | 2.18 | 0.01905
Fecha de emisión del formulario | [6 empty] | Capa de aire 40mm | 2.3 | 0.0381
[7 empty] | Capa de aire 90mm | 2.21 | 0.0889
Requerimientos Térmicos | [6 empty] | Cubiertas metálicas
Los requerimientos de transmisión térmica para paredes exteriores pueden ser consultados en el Anexo II. «Requerimientos Térmicos ASHRAE 90.1» en este mismo formulario. | [6 empty] | Pared metálico | 0.0035
[7 empty] | Lámina troquelada con bloques y espaciadores térmicos R-6 | 5.98
Sistema constructivo en paredes exteriores | Zona Climática 1A | Zona Climática 2A | Zona Climática 3A | Zona Climática 3C | Zona Climática 4A |  | Lámina troqueladacon bloques y espaciadores térmicos R-11 (resistencia térmica media) | 10.86
[7 empty] | Lámina troquelada con bloques y espaciadores térmicos R19 (alta resistencia térmica ) | 15.38
Mampostería (concreto fundido en sitio, blocks de concreto, ladrillos, etc) | 0.151 | 0.123 | 0.104 | 0.104 | 0.09 |  | Lámina troquelada doble capa con bloques y espaciadores térmicos R10 + R10 | 15.87
Paredes y sistemas constructivos metálicos | 0.093 | 0.093 | 0.084 | 0.084 | 0.084 |  | Lámina troquelada dobLe capa con bloques y espaciadores térmicos R13 + R13 | 18.18
Paredes y sistemas constructivos con estructura de acero | 0.124 | 0.064 | 0.064 | 0.064 | 0.064 |  | Lámina troquelada doble capa con bloques y espaciadores térmicos R19 + R19 | 21.73
Paredes y sistemas constructivos con estructura de madera | 0.089 | 0.089 | 0.089 | 0.089 | 0.064 |  | Paneles / Liner systems | 32.25
Otros | 0.089 | 0.089 | 0.089 | 0.089 | 0.064 |  | Paredes de madera
[7 empty] | Madera 1" espesor | 1.25
Sistema constructivo predominante | Mampostería (concreto fundido en sitio, blocks de concreto, ladrillos, etc) | [5 empty] | Madera 2" espesor | 2.5
Zona Climática |  |  | Zona Climática 1A |  |  |  | Madera 3" espesor | 3.75
Valor U Máximo |  |  | 0.151 | Btu/h·ft2·°F. |  |  | Madera 4" espesor | 5
Área total de pared exterior |  |  | 0 | m2 |  |  | Madera 6" espesor | 7.5
[7 empty] | Madera 8" espesor | 10
VALOR U | #DIV/0! | Btu/h·ft2·°F. |  |  |  |  | Pared de madera compuesto por postes simples. 0.20m de espesor | 19
VALOR U (Manual) | #DIV/0! | Btu/h·ft2·°F. |  |  |  |  | Pared de madera compuesto por postes simples 0.25m de espesor | 30
[7 empty] | Pared de madera compuesto por postes simples 0.30m de espesor | 38
Mampostería
[7 empty] | Concreto. 0.05m de espesor | 0.13
[7 empty] | Concreto. 0.10m de espesor | 0.25
[7 empty] | Concreto. 0.15m de espesor | 0.38
[7 empty] | Concreto. 0.20m de espesor | 0.5
[7 empty] | Concreto. 0.25m de espesor | 0.63
[7 empty] | Concreto. 0.30m de espesor | 0.75
[7 empty] | Concreto reforzado. Densidad 20 lbs/pie3 - 0.10m de espesor | 5.85
[7 empty] | Concreto reforzado. Densidad 20 lbs/pie3 - 0.15m de espesor | 8.35
[7 empty] | Concreto reforzado. Densidad 20 lbs/pie3 - 0.20m de espesor | 10.85
Muro Tipo 1 | [6 empty] | Concreto reforzado. Densidad 20 lbs/pie3 - 0.25m de espesor | 13.35
Porcentaje de tipo de muro |  | % |  |  |  |  | Concreto reforzado. Densidad 20 lbs/pie3 - 0.30m de espesor | 15.85
Área equivalente | 0 | m² |  |  |  |  | Concreto reforzado. Densidad 30 lbs/pie3 - 0.10m de espesor | 4.49
[5 empty] | Valor U manual: |  | Concreto reforzado. Densidad 30 lbs/pie3 - 0.15m de espesor | 6.3
Material |  |  | Espesor (mm) | Valor R Btu/h·ft2·°F. | Valor U Btu/h·ft2·°F. |  | Concreto reforzado. Densidad 30 lbs/pie3 - 0.20m de espesor | 8.12
[7 empty] | Concreto reforzado. Densidad 30 lbs/pie3 - 0.25m de espesor | 9.94
Capa de aire exterior |  |  |  | 0.007 |  |  | Concreto reforzado. Densidad 30 lbs/pie3 - 0.30m de espesor | 11.76
Seleccionar |  |  |  | 0 |  |  | Concreto reforzado. Densidad 40 lbs/pie3 - 0.10m de espesor | 4.71
Seleccionar |  |  |  | 0 |  |  | Concreto reforzado. Densidad 40 lbs/pie3 - 0.15m de espesor | 5.14
Seleccionar |  |  |  | 0 |  |  | Concreto reforzado. Densidad 40 lbs/pie3 - 0.20m de espesor | 6.56
Seleccionar |  |  |  | 0 |  |  | Concreto reforzado. Densidad 40 lbs/pie3 - 0.25m de espesor | 7.99
Seleccionar |  |  |  | 0 |  |  | Concreto reforzado. Densidad 40 lbs/pie3 - 0.30m de espesor | 9.42
Seleccionar |  |  |  | 0 |  |  | Concreto reforzado. Densidad 50 lbs/pie3 - 0.10m de espesor | 3.2
Seleccionar |  |  |  | 0 |  |  | Concreto reforzado. Densidad 50 lbs/pie3 - 0.15m de espesor | 4.38
Seleccionar |  |  |  | 0 |  |  | Concreto reforzado. Densidad 50 lbs/pie3 - 0.20m de espesor | 5.56
Seleccionar |  |  |  | 0 |  |  | Concreto reforzado. Densidad 50 lbs/pie3 - 0.25m de espesor | 6.73
Seleccionar |  |  |  | 0 |  |  | Concreto reforzado. Densidad 50 lbs/pie3 - 0.30m de espesor | 7.91
Capa de aire interior |  |  |  | 0.0176 |  |  | Concreto reforzado. Densidad 85 lbs/pie3 - 0.10m de espesor | 1.78
Valor U |  |  |  |  | 40.6504 | Btu/h·ft2·°F. | Concreto reforzado. Densidad 85 lbs/pie3 - 0.15m de espesor | 2.25
[7 empty] | Concreto reforzado. Densidad 85 lbs/pie3 - 0.20m de espesor | 2.71
|  |  |  | Valor U manual | 0 | Btu/h·ft2·°F. | Concreto reforzado. Densidad 85 lbs/pie3 - 0.25m de espesor | 3.18
[7 empty] | Concreto reforzado. Densidad 85 lbs/pie3 - 0.30m de espesor | 3.64
[7 empty] | Concreto reforzado. Densidad 85 lbs/pie3 - 0.10m de espesor | 1.78
[7 empty] | Concreto reforzado. Densidad 85 lbs/pie3 - 0.15m de espesor | 2.25
[7 empty] | Concreto reforzado. Densidad 85 lbs/pie3 - 0.20m de espesor | 2.71
Muro Tipo 2 | [6 empty] | Concreto reforzado. Densidad 85 lbs/pie3 - 0.25m de espesor | 3.18
Porcentaje de tipo de muro |  | % |  |  |  |  | Concreto reforzado. Densidad 85 lbs/pie3 - 0.30m de espesor | 3.64
Área equivalente | 0 | m² |  |  |  |  | Concreto reforzado. Densidad 95 lbs/pie3 - 0.10m de espesor | 1.56
[5 empty] | Valor U manual: |  | Concreto reforzado. Densidad 95 lbs/pie3 - 0.15m de espesor | 1.92
Material |  |  | Espesor (mm) | Valor R Btu/h·ft2·°F. | Valor U Btu/h·ft2·°F. |  | Concreto reforzado. Densidad 95 lbs/pie3 - 0.20m de espesor | 2.28
[7 empty] | Concreto reforzado. Densidad 95 lbs/pie3 - 0.25m de espesor | 2.64
Capa de aire exterior |  |  |  | 0.007 |  |  | Concreto reforzado. Densidad 95 lbs/pie3 - 0.30m de espesor | 2.99
Seleccionar |  |  |  | 0 |  |  | Concreto reforzado. Densidad 105 lbs/pie3 - 0.10m de espesor | 1.41
Seleccionar |  |  |  | 0 |  |  | Concreto reforzado. Densidad 105 lbs/pie3 - 0.15m de espesor | 1.7
Seleccionar |  |  |  | 0 |  |  | Concreto reforzado. Densidad 105 lbs/pie3 - 0.20m de espesor | 1.98
Seleccionar |  |  |  | 0 |  |  | Concreto reforzado. Densidad 105 lbs/pie3 - 0.25m de espesor | 2.26
Seleccionar |  |  |  | 0 |  |  | Concreto reforzado. Densidad 105 lbs/pie3 - 0.30m de espesor | 2.54
Seleccionar |  |  |  | 0 |  |  | Concreto reforzado. Densidad 115 lbs/pie3 - 0.10m de espesor | 1.3
Seleccionar |  |  |  | 0 |  |  | Concreto reforzado. Densidad 115 lbs/pie3 - 0.15m de espesor | 1.53
Seleccionar |  |  |  | 0 |  |  | Concreto reforzado. Densidad 115 lbs/pie3 - 0.20m de espesor | 1.76
Seleccionar |  |  |  | 0 |  |  | Concreto reforzado. Densidad 115 lbs/pie3 - 0.25m de espesor | 1.99
Seleccionar |  |  |  | 0 |  |  | Concreto reforzado. Densidad 115 lbs/pie3 - 0.30m de espesor | 2.21
Capa de aire interior |  |  |  | 0.0176 |  |  | Concreto reforzado. Densidad 125 lbs/pie3 - 0.10m de espesor | 1.22
Valor U |  |  |  |  | 40.6504 | Btu/h·ft2·°F. | Concreto reforzado. Densidad 125 lbs/pie3 - 0.15m de espesor | 1.41
[7 empty] | Concreto reforzado. Densidad 125 lbs/pie3 - 0.20m de espesor | 1.59
|  |  |  | Valor U manual | 0 | Btu/h·ft2·°F. | Concreto reforzado. Densidad 125 lbs/pie3 - 0.25m de espesor | 1.78
[7 empty] | Concreto reforzado. Densidad 125 lbs/pie3 - 0.30m de espesor | 1.96
[7 empty] | Concreto reforzado. Densidad 135 lbs/pie3 - 0.10m de espesor | 1.15
[7 empty] | Concreto reforzado. Densidad 135 lbs/pie3 - 0.15m de espesor | 1.3
[7 empty] | Concreto reforzado. Densidad 135 lbs/pie3 - 0.20m de espesor | 1.45
Muro Tipo 3 | [6 empty] | Concreto reforzado. Densidad 135 lbs/pie3 - 0.25m de espesor | 1.6
Porcentaje de tipo de muro |  | % |  |  |  |  | Concreto reforzado. Densidad 135 lbs/pie3 - 0.30m de espesor | 1.75
Área equivalente | 0 | m² |  |  |  |  | Concreto reforzado. Densidad 144 lbs/pie3 - 0.10m de espesor | 1.1
[5 empty] | Valor U manual: |  | Concreto reforzado. Densidad 144 lbs/pie3 - 0.15m de espesor | 1.23
Material |  |  | Espesor (mm) | Valor R Btu/h·ft2·°F. | Valor U Btu/h·ft2·°F. |  | Concreto reforzado. Densidad 144 lbs/pie3 - 0.20m de espesor | 1.35
[7 empty] | Concreto reforzado. Densidad 144 lbs/pie3 - 0.25m de espesor | 1.48
Capa de aire exterior |  |  |  | 0.007 |  |  | Concreto reforzado. Densidad 144 lbs/pie3 - 0.30m de espesor | 1.6
Seleccionar |  |  |  | 0 |  |  | Block de concreto - 0.15m de espesor | 0.8
Seleccionar |  |  |  | 0 |  |  | Block de concreto - 0.20m de espesor | 0.96
Seleccionar |  |  |  | 0 |  |  | Block de concreto - 0.15m de espesor | 1.3
Seleccionar |  |  |  | 0 |  |  | Block de concreto - 0.30m de espesor | 1.4
Seleccionar |  |  |  | 0 |  |  | Block de concreto con capa de aire - 0.15m de espesor | 1.44
Seleccionar |  |  |  | 0 |  |  | Block de concreto con capa de aire - 0.20m de espesor | 1.81
Seleccionar |  |  |  | 0 |  |  | Block de concreto con capa de aire - 0.15m de espesor | 2.15
Seleccionar |  |  |  | 0 |  |  | Block de concreto con capa de aire - 0.30m de espesor | 2.25
Seleccionar |  |  |  | 0 |  |  | Aislantes
Seleccionar |  |  |  | 0 |  |  | Aislante de fibra de vidrio 3.5" de espesor | 11
Capa de aire interior |  |  |  | 0.0176 |  |  | Aislante de fibra de vidrio 3.5" de espesor | 13
Valor U |  |  |  |  | 40.6504 | Btu/h·ft2·°F. | Aislante de fibra de vidrio 3.5" de espesor | 15
[7 empty] | Aislante de fibra de vidrio 4" de espesor | 19
|  |  |  | Valor U manual | 0 | Btu/h·ft2·°F. | Aislante de fibra de vidrio 5.5" de espesor | 21
[7 empty] | Aislante de fibra de vidrio 6.5" de espesor | 22
[7 empty] | Aislante de fibra de vidrio 9.5" de espesor | 30
[7 empty] | Aislante de fibra de vidrio 12" de espesor | 38
[7 empty] | Aislante térmico de poliestireno 3/4" de espesor | 3.75
[7 empty] | Aislante térmico de poliestireno 1" de espesor | 5
[7 empty] | Aislante térmico de poliestireno 1.25" de espesor | 6.25
[7 empty] | Aislante térmico de poliestireno 1.5" de espesor | 7.5
[7 empty] | Aislante térmico de poliestireno 2" de espesor | 10
[7 empty] | Aislante térmico de poliestireno 2.5" de espesor | 12.5
[7 empty] | Aislante térmico de poliestireno 3" de espesor | 15
[7 empty] | Aislante térmico de poliestireno 4" de espesor | 20
[7 empty] | Aislante de lana mineral de roca 1" de espesor | 4.1
[7 empty] | Aislante de lana mineral de roca 2" de espesor | 8.2
[7 empty] | Aislante de lana mineral de roca 3" de espesor | 12.3
[7 empty] | Aislante de lana mineral de roca 4" de espesor | 16.4
n.a | [6 empty] | Tablayeso
Sistema constructivo de muros no homologado, o inferior a los requerimientos térmicos del ASHRAE 90.1 | [6 empty] | Tablayeso y derivados (1 capa 0.5") | 0.45
El sistema constructivo de muros esta 50% por debajo a los requerimientos térmicos del ASHRAE 90.1 |  |  |  |  | 0.2265 |  | Tablayeso y derivados(1 capa 0.625") | 0.56
El sistema constructivo de muros cumple o supera los requerimientos térmicos del ASHRAE 90.1 |  |  |  |  | 0.151 |  | Acabados
[7 empty] | Contrapiso de madera (0.75" espesor) | 0.94
[7 empty] | Deck metálico | 0
[7 empty] | Sustrato vegetal (0.30m de espesor) | 1.25
[7 empty] | Estucos / Cernidos (0.75" espesor) | 0.08
Seleccionar
Note on H41: Llenar esta columna, únicamente cuando se utilizce el valor U real para cada capa del sistema constructivo de paredes. De lo contrario, dejarlo en blanco.
Note on H66: Llenar esta columna, únicamente cuando se utilizce el valor U real para cada capa del sistema constructivo de paredes. De lo contrario, dejarlo en blanco.
Note on H91: Llenar esta columna, únicamente cuando se utilizce el valor U real para cada capa del sistema constructivo de paredes. De lo contrario, dejarlo en blanco.
El proyecto debe ingresar la información correspondiente a cada una de las capas del sistema constructivo de las paredes exteriores para determinar el valor de transmisión térmica del edificio (Valor U). Si el proyecto conoce los valores de resistencia o transmisión térmica de los materiales debe ingresar manualmente la información para tener una aproximación más real del desempeño del edificio.
Sistemas constructivos que representen menos del 10% de la superficie de techos del proyecto pueden ser incluidos como parte del sistema constructivo predominante, o al que mejor se asemeje.
𝑈=1/(∑𝑅)
El proyecto debe ingresar la información correspondiente a cada una de las capas del sistema constructivo de las paredes exteriores para determinar el valor de transmisión térmica del edificio (Valor U). Si el proyecto conoce los valores de resistencia o transmisión térmica de los materiales debe ingresar manualmente la información para tener una aproximación más real del desempeño del edificio.
Sistemas constructivos que representen menos del 10% de la superficie de techos del proyecto pueden ser incluidos como parte del sistema constructivo predominante, o al que mejor se asemeje.

## Ventanas
Formulario E-C1
| Ganancias Térmicas - Ventanas |  |  |  |  | v 2.0
Nombre del Proyecto
Número de Registro
Fecha de emisión del formulario
Requerimientos Térmicos
Los requerimientos de transmisión térmica para sistemas de ventanas pueden ser consultados en el Anexo II. «Requerimientos Térmicos ASHRAE 90.1» en este mismo formulario.
| Sistema constructivo para ensamblaje de ventanas | Zona Climática 1A | Zona Climática 2A | Zona Climática 3A | Zona Climática 3C | Zona Climática 4A | Ventana | Valor R Btu/h·ft2·°F. | CGST
[7 empty] | Bloque de vidrio | 0.6 | 0.56
| Ventanas con marcos no metálicos | 1.2 | 0.75 | 0.65 | 0.65 | 0.4 | Ventana simple con marco metálico | 1.25 | 0.82
| Ventanas con marcos metálicos | 1.2 | 0.7 | 0.6 | 0.6 | 0.5 | Ventana simple + tintado con marco métalico | 1.25 | 0.7
[7 empty] | Ventana de doble cámara con marco metálico | 0.9 | 0.68
| Sistema constructivo predominante | Ventanas con marcos no metálicos |  |  |  |  | Ventana de doble cámara + tintado con marco metálico | 0.9 | 0.5
| Zona Climática |  |  | Zona Climática 1A |  |  | Ventana de triple cámara con marco metálico | 0.7 | 0.6
| Valor U Máximo |  |  | 1.2 | Btu/h·ft2·°F. |  | Ventana de triple cámara + tintado con marco metálico | 0.7 | 0.42
| Área total de ventanas |  |  | 0 | m2 |  | Ventana simple con marco de madera / vinil / fibra de vidrio | 1.25 | 0.82
[7 empty] | Ventana simple + tintado con marco de madera / vinil / fibra de vidrio | 1.25 | 0.7
| VALOR U | #DIV/0! | Btu/h·ft2·°F. |  |  |  | Ventana de doble cámara con marco de madera / vinil / fibra de vidrio | 0.6 | 0.59
| VALOR U (Manual) | #DIV/0! | Btu/h·ft2·°F. |  |  |  | Ventana de doble cámara + tintado con marco de madera / vinil / fibra de vidrio | 0.6 | 0.42
[7 empty] | Ventana de triple cámara con marco de madera / vinil / fibra de vidrio | 0.45 | 0.52
[7 empty] | Ventana de triple cámara + tintado con marco de madera / vinil / fibra de vidrio | 0.45 | 0.34
[7 empty] | Seleccionar | 0
Valor U manual
Orientación | Tipo de Ensamblaje de Ventana | Espesor (mm) | Área (m²) | Valor U Btu/h·ft2·°F. | Valor U Btu/h·ft2·°F.
Orientación | Seleccionar |  |  | 0
Orientación | Seleccionar |  |  | 0
Orientación | Seleccionar |  |  | 0
Orientación | Seleccionar |  |  | 0
Orientación | Seleccionar |  |  | 0
Orientación | Seleccionar |  |  | 0
Orientación | Seleccionar |  |  | 0
Orientación | Seleccionar |  |  | 0
|  |  | 0 | #DIV/0! | #DIV/0!
Sistema constructivo de techos no homologado, o inferior a los requerimientos térmicos del ASHRAE 90.1
| El sistema constructivo de techos esta 50% por debajo a los requerimientos térmicos del ASHRAE 90.1 |  |  |  |  | 1.8
| El sistema constructivo de techos cumple o supera los requerimientos térmicos del ASHRAE 90.1 |  |  |  |  | 1.2
Note on H33: Llenar esta columna, únicamente cuando se utilizce el valor U real de las ventanas instaladas en el proyecto. De lo contrario, dejarlo en blanco.
El proyecto debe ingresar la información correspondiente a cada uno de los tipos de ventanas y puertas de vidrio para determinar el valor de transmisión térmica del edificio (Valor U). Si el proyecto conoce los valores de resistencia o transmisión térmica de los materiales debe ingresar manualmente la información para tener una aproximación más real del desempeño del edificio.
Ventanas y puertas que representen menos del 10% de la superficie de techos del proyecto pueden ser incluidos como parte del sistema constructivo predominante, o al que mejor se asemeje.
𝑈=1/(∑𝑅)
El proyecto debe ingresar la información correspondiente a cada uno de los tipos de ventanas y puertas de vidrio para determinar el valor de transmisión térmica del edificio (Valor U). Si el proyecto conoce los valores de resistencia o transmisión térmica de los materiales debe ingresar manualmente la información para tener una aproximación más real del desempeño del edificio.
Ventanas y puertas que representen menos del 10% de la superficie de techos del proyecto pueden ser incluidos como parte del sistema constructivo predominante, o al que mejor se asemeje.

## Control Solar
Formulario E-C1
| Ganancias Térmicas - Control Solar | [7 empty] | v 2.0 | [16 empty] | Radiación solar | 628.7
[18 empty] | Vidrios claros | CGST sin ruptura térmica | Factor de protección solar |  | Multiplicador de CGST | % incidencia solar
| Nombre del Proyecto | [16 empty] | Vidrio simple 3 mm | 0.82 | 0 | 0.1 | 1 | Total | 29.45 | %
| Número de Registro | [16 empty] | Vidrio simple 6 mm | 0.78 | 0.1 | 0.2 | 0.91 | Norte | 9.13 | 31%
| Fecha de emisión del formulario | [16 empty] | Block de vidrio | 0.56 | 0.2 | 0.3 | 0.82 | Nor este | 13.53 | 45.94%
[18 empty] | Vidrio simple 6 mm con revestimiento LOW E | 0.52 | 0.3 | 0.4 | 0.74 | Este | 14.26 | 48.42%
| Requerimientos Térmicos | [16 empty] | Vidrio simple 8mm con revstimiento LOW E | 0.51 | 0.4 | 0.5 | 0.67 | Sur este | 15.94 | 54.13%
| Los requerimientos de ganancia solar térmica para sistemas de ventanas pueden ser consultados en el Anexo II. «Requerimientos Térmicos ASHRAE 90.1» en este mismo formulario. | [16 empty] | Vidrio doble con marco de madera / PVC / fibra de vidrio | 0.59 | 0.5 | 0.6 | 0.61 | Sur | 20.27 | 68.83%
| Zona Climatica |  |  | CGST max |  |  |  | Tipos de protección solar | [9 empty] | Triple vidrio con marco de madera / PVC / fibra de vidrio | 0.52 | 0.6 | 0.7 | 0.56 | Sur oeste | 15.9 | 53.99%
| Zona Climática 1A |  |  | 0.25 |  |  |  | Sin protección solar | [9 empty] | Vidrio doble con revestimiento LOW E | 0.45 | 0.7 | 0.8 | 0.51 | Oeste | 14.75 | 50.08%
| Zona Climática 2A |  |  | 0.25 |  |  |  | Voladizos | [9 empty] | Vidrio doble con marco metálico | 0.68 | 0.8 | 0.9 | 0.47 | Nor oeste | 13.53 | 45.94%
| Zona Climática 3A |  |  | 0.35 |  |  |  | Parteluz | [9 empty] | Vidrio triple con marco metálico | 0.6 | 0.9 | 1 | 0.44
| Zona Climática 3C |  |  | 0.35 |  |  |  | Configuración combinada | [9 empty] | Quadruple vidrio | 0.41 | [5 empty] | 198.3%
| Zona Climática 4A |  |  | 0.45 | [13 empty] | Quadruple vidrio | 0.3
[18 empty] | Quadruple vidrio con marco PVC / fibra de vidrio | 0.27
| Zona Climática |  |  | Zona Climática 1A | [13 empty] | Vidrios tintados
| Coeficiente de ganacia solar térmica según ASHRAE 90.1 |  |  | 0.25 | [13 empty] | Vidrio tintado simple 3 mm | 0.7
| Área total de ventanería |  |  | 0 | m2 | [12 empty] | Vidrio tintado simple 6 mm con revestimiento LOW E | 0.45
| Área total de ventanería (sur, este, oeste) |  |  | 0 | m2 | [12 empty] | Vidrio doble tintado con marco metálico | 0.5
[18 empty] | Vidrio doble tintado con marco de madera / PVC / fibra de vidrio | 0.42
| COEFICIENTE DE GANANCIA SOLAR TÉRMICA |  |  | #DIV/0! | [13 empty] | Vidrio tintatdo de 8mm con revestimiento LOW E | 0.33
[18 empty] | Vidrio tintado doble 6mm | 0.45
[18 empty] | Triple vidrio tintado con marco de madera / PVC / fibra de vidrio | 0.42
Tipo de vidrio | [17 empty] | Vidrio triple tintado con marco metálico | 0.42
Seleccionar el tipo de vidrio que mejor se asemeje al ensamblaje de la ventana utilizada por el proyecto | [17 empty] | Quadruple vidrio tintado | 0.3
Orientación | Tipo de ventanería |  | CGST base | Área de ventana (m²) | [13 empty] | Quadruple vidrio tintado con marco PVC / fibra de vidrio | 0.27
Norte | Seleccionar |  | 0 | 0 | [13 empty] | Seleccionar
Nor este | Seleccionar |  | 0 | 0
Este | Seleccionar |  | 0 | 0
Sur este | Seleccionar |  | 0 | 0
Sur | Seleccionar |  | 0 | 0
Sur oeste | Seleccionar |  | 0 | 0
Oeste | Seleccionar |  | 0 | 0
Nor oeste | Seleccionar |  | 0 | 0
Total |  |  | #DIV/0! | 0
Protección Solar
Indicar los valores para proyecciones de voladizo, parteluces o configuraciones combinadas para protección solar del edificio. Si el proyecto no cuenta con sistemas de protección solar, dejar en blanco esta sección.
Nombre | Orientación | Ancho de la ventana (m) | Altura de la ventana (m) | No de Unidades | Area (m²) | % ventana con protección solar | CGST base | Tipo de protección solar | h (m) | l (m) | Dv (m) | Dp (m) | FSv | FSp | Factor de Sombreado | Factor de protección solar | CGST por protección solar
| Orientación |  |  |  | 0 | #DIV/0! | CGST base | Sin protección solar |  |  |  |  | 0 | 0 | 0 | #N/A | 0
| Orientación |  |  |  | 0 | #DIV/0! | CGST base | Sin protección solar |  |  |  |  | 0 | 0 | 0 | #N/A | 0
| Orientación |  |  |  | 0 | #DIV/0! | CGST base | Sin protección solar |  |  |  |  | 0 | 0 | 0 | #N/A | 0
| Orientación |  |  |  | 0 | #DIV/0! | CGST base | Sin protección solar |  |  |  |  | 0 | 0 | 0 | #N/A | 0
| Orientación |  |  |  | 0 | #DIV/0! | CGST base | Sin protección solar |  |  |  |  | 0 | 0 | 0 | #N/A | 0
| Orientación |  |  |  | 0 | #DIV/0! | CGST base | Sin protección solar |  |  |  |  | 0 | 0 | 0 | #N/A | 0
| Orientación |  |  |  | 0 | #DIV/0! | CGST base | Sin protección solar |  |  |  |  | 0 | 0 | 0 | #N/A | 0
| Orientación |  |  |  | 0 | #DIV/0! | CGST base | Sin protección solar |  |  |  |  | 0 | 0 | 0 | #N/A | 0
Área total de ventana con sistemas de protección solar |  |  |  |  | 0 | #DIV/0! | CGST por portección solar | [9 empty] | #DIV/0!
Factor de sombreado:
Donde:
FSv = Factor de sombra de un voladizo
FSv = Factor de sombra de un parteluz
Dv = Espesor total del voladizo
Dv = Espesor total del parteluz
h = Altura desde el vano de la ventana al voladizo
l = Longidutd desde la mocheta al parteluz
Factor de sombreado:
𝐹𝑆𝑣=𝐷/ℎ 𝐹𝑆𝑝=𝐷/𝑙
Donde:
FSv = Factor de sombra de un voladizo
FSv = Factor de sombra de un parteluz
Dv = Espesor total del voladizo
Dv = Espesor total del parteluz
h = Altura desde el vano de la ventana al voladizo
l = Longidutd desde la mocheta al parteluz

## Anexo II. Req. Térmicos
| Envolvente |  |  | Componentes de la edificación que separan el ambiente interior del exterior.
| Fenestra |  |  | Todas las áreas del envolvente del edificio (Incluyendo los marcos) que dejan pasar la luz. Por ejemplo; ventanas, paneles de plástico, triforios, tragaluces, puertas de vidrio, y paredes de bloques de vidrio.
| Área de fenestración |  |  | Área total de fenestración, la cual incluye el acristalamiento, la hoja y marco de perfilería.
| Valor R |  |  | Se refiere recíproco de la tasa de flujo de calor en el tiempo a través de una unidad de área inducido por una diferencia de temperatura unitaria entre dos superficies definidas de material o construcción en condiciones de estado estacionario. Unidades: h·ft2·°F/Btu.
| Valor U |  |  | Transmisión de calor en unidad de tiempo a través de la unidad de área de un material, sistema constructivo, y capas de aire, inducidas por la diferencia de temperatura entre los ambientes de cada lado. Unidades: BtuIh·ft2·°F.
| CGST |  |  | Coeficiente de Ganancia Solar Térmica
| Zona Climática 1A |  |  |  | Zona Climática 2A |  |  |  | Zona Climática 3A |  |  |  | Zona Climática 3C |  |  |  | Zona Climática 4A
Requerimientos
Proporción ventana / fachada | Proporción ventana / fachada |  |  |  | Proporción ventana / fachada |  |  |  | Proporción ventana / fachada |  |  |  | Proporción ventana / fachada |  |  |  | Proporción ventana / fachada
Porcetaje Máximo permitido de Fenestras Verticales (Ventanas y puertas Translucidas) Respecto de Área de Fachadas Total | 40% |  |  |  | 40% |  |  |  | 50% |  |  |  | 50% |  |  |  | 65%
Porcetaje Máximo permitido de Fenestras Horizontales (Tragaluces) Respecto de Área de Fachadas Total | 2.5% |  |  |  | 2.5% |  |  |  | 5% |  |  |  | 5% |  |  |  | 5%
Requerimientos térmicos para elementos opacos | Requerimientos térmicos para elementos opacos |  |  |  | Requerimientos térmicos para elementos opacos |  |  |  | Requerimientos térmicos para elementos opacos |  |  |  | Requerimientos térmicos para elementos opacos |  |  |  | Requerimientos térmicos para elementos opacos
Propiedades Térmicas Techos | Valor U Máximo |  | Valor R Mínimo |  | Valor U Máximo |  | Valor R Mínimo |  | Valor U Máximo |  | Valor R Mínimo |  | Valor U Máximo |  | Valor R Mínimo |  | Valor U Máximo |  | Valor R Mínimo
Cubiertas sobre espacios interiores | U - 0.048 | Btu/h·ft2·°F. | R - 20.0 | h·ft2·°F/Btu. | U - 0.048 | Btu/h·ft2·°F. | R - 20.0 | h·ft2·°F/Btu. | U - 0.048 | Btu/h·ft2·°F. | R - 20.0 | h·ft2·°F/Btu. | U - 0.048 | Btu/h·ft2·°F. | R - 20.0 | h·ft2·°F/Btu. | U - 0.048 | Btu/h·ft2·°F. | R - 20.0 | h·ft2·°F/Btu.
Cubiertas metálicas | U - 0.065 | Btu/h·ft2·°F. | R - 19.0 | h·ft2·°F/Btu. | U - 0.055 | Btu/h·ft2·°F. | R - 13.0 | h·ft2·°F/Btu. | U - 0.055 | Btu/h·ft2·°F. | R - 13.0 | h·ft2·°F/Btu. | U - 0.055 | Btu/h·ft2·°F. | R - 13.0 | h·ft2·°F/Btu. | U - 0.055 | Btu/h·ft2·°F. | R - 13.0 | h·ft2·°F/Btu.
Cubiertas para aticos | U - 0.027 | Btu/h·ft2·°F. | R - 38.0 | h·ft2·°F/Btu. | U - 0.027 | Btu/h·ft2·°F. | R - 38.0 | h·ft2·°F/Btu. | U - 0.027 | Btu/h·ft2·°F. | R - 38.0 | h·ft2·°F/Btu. | U - 0.027 | Btu/h·ft2·°F. | R - 38.0 | h·ft2·°F/Btu. | U - 0.027 | Btu/h·ft2·°F. | R - 38.0 | h·ft2·°F/Btu.
Otro | U - 0.027 | Btu/h·ft2·°F. | R - 38.0 | h·ft2·°F/Btu. | U - 0.027 | Btu/h·ft2·°F. | R - 38.0 | h·ft2·°F/Btu. | U - 0.027 | Btu/h·ft2·°F. | R - 38.0 | h·ft2·°F/Btu. | U - 0.027 | Btu/h·ft2·°F. | R - 38.0 | h·ft2·°F/Btu. | U - 0.027 | Btu/h·ft2·°F. | R - 38.0 | h·ft2·°F/Btu.
Propiedades Térmicas en paredes exteriores | Valor U Máximo |  | Valor R Mínimo |  | Valor U Máximo |  | Valor R Mínimo |  | Valor U Máximo |  | Valor R Mínimo |  | Valor U Máximo |  | Valor R Mínimo |  | Valor U Máximo |  | Valor R Mínimo
Mampostería (concreto fundido en sitio, blocks de concreto, ladrillos, etc) | U - 0.151 | Btu/h·ft2·°F. | R - 5.70 | h·ft2·°F/Btu. | U - 0.123 | Btu/h·ft2·°F. | R - 7.60 | h·ft2·°F/Btu. | U - 0.104 | Btu/h·ft2·°F. | R - 9.50 | h·ft2·°F/Btu. | U - 0.104 | Btu/h·ft2·°F. | R - 9.50 | h·ft2·°F/Btu. | U - 0.090 | Btu/h·ft2·°F. | R - 11.0 | h·ft2·°F/Btu.
Paredes y sistemas constructivos metálicos | U - 0.093 | Btu/h·ft2·°F. | R - 16.0 | h·ft2·°F/Btu. | U - 0.093 | Btu/h·ft2·°F. | R - 16.0 | h·ft2·°F/Btu. | U - 0.084 | Btu/h·ft2·°F. | R - 19.0 | h·ft2·°F/Btu. | U - 0.084 | Btu/h·ft2·°F. | R - 19.0 | h·ft2·°F/Btu. | U - 0.084 | Btu/h·ft2·°F. | R - 19.0 | h·ft2·°F/Btu.
Paredes y sistemas constructivos con estructura de acero | U - 0.124 | Btu/h·ft2·°F. | R - 13.0 | h·ft2·°F/Btu. | U - 0.064 | Btu/h·ft2·°F. | R - 13.0 | h·ft2·°F/Btu. | U - 0.064 | Btu/h·ft2·°F. | R - 13.0 | h·ft2·°F/Btu. | U - 0.064 | Btu/h·ft2·°F. | R - 13.0 | h·ft2·°F/Btu. | U - 0.064 | Btu/h·ft2·°F. | R - 13.0 | h·ft2·°F/Btu.
Paredes y sistemas constructivos con estructura de madera | U - 0.089 | Btu/h·ft2·°F. | R - 13.0 | h·ft2·°F/Btu. | U - 0.089 | Btu/h·ft2·°F. | R - 13.0 | h·ft2·°F/Btu. | U - 0.089 | Btu/h·ft2·°F. | R - 13.0 | h·ft2·°F/Btu. | U - 0.089 | Btu/h·ft2·°F. | R - 13.0 | h·ft2·°F/Btu. | U - 0.064 | Btu/h·ft2·°F. | R - 13.0 | h·ft2·°F/Btu.
Otros | U - 0.089 | Btu/h·ft2·°F. | R - 13.0 | h·ft2·°F/Btu. | U - 0.089 | Btu/h·ft2·°F. | R - 13.0 | h·ft2·°F/Btu. | U - 0.089 | Btu/h·ft2·°F. | R - 13.0 | h·ft2·°F/Btu. | U - 0.089 | Btu/h·ft2·°F. | R - 13.0 | h·ft2·°F/Btu. | U - 0.064 | Btu/h·ft2·°F. | R - 13.0 | h·ft2·°F/Btu.
Entrepisos | Valor U Máximo |  | Valor R Mínimo |  | Valor U Máximo |  | Valor R Mínimo |  | Valor U Máximo |  | Valor R Mínimo |  | Valor U Máximo |  | Valor R Mínimo |  | Valor U Máximo |  | Valor R Mínimo
Mampostería | U - 0.322 | Btu/h·ft2·°F. | NR |  | U - 0.087 | Btu/h·ft2·°F. | R - 8.30 | h·ft2·°F/Btu. | U - 0.087 | Btu/h·ft2·°F. | R - 8.30 | h·ft2·°F/Btu. | U - 0.087 | Btu/h·ft2·°F. | R - 8.30 | h·ft2·°F/Btu. | U - 0.074 | Btu/h·ft2·°F. | R - 10.4 | h·ft2·°F/Btu.
Entrepisos con estructura de acero | U - 0.350 | Btu/h·ft2·°F. | NR |  | U - 0.052 | Btu/h·ft2·°F. | R - 19.0 | h·ft2·°F/Btu. | U - 0.052 | Btu/h·ft2·°F. | R - 19.0 | h·ft2·°F/Btu. | U - 0.052 | Btu/h·ft2·°F. | R - 19.0 | h·ft2·°F/Btu. | U - 0.038 | Btu/h·ft2·°F. | R - 30.0 | h·ft2·°F/Btu.
Entrepisos con estructura y sistema constructivo de madera | U - 0.282 | Btu/h·ft2·°F. | NR |  | U - 0.033 | Btu/h·ft2·°F. | R - 30.0 | h·ft2·°F/Btu. | U - 0.033 | Btu/h·ft2·°F. | R - 30.0 | h·ft2·°F/Btu. | U - 0.033 | Btu/h·ft2·°F. | R - 30.0 | h·ft2·°F/Btu. | U - 0.033 | Btu/h·ft2·°F. | R - 30.0 | h·ft2·°F/Btu.
Otro | U - 0.282 | Btu/h·ft2·°F. | NR |  | U - 0.033 | Btu/h·ft2·°F. | R - 30.0 | h·ft2·°F/Btu. | U - 0.033 | Btu/h·ft2·°F. | R - 30.0 | h·ft2·°F/Btu. | U - 0.033 | Btu/h·ft2·°F. | R - 30.0 | h·ft2·°F/Btu. | U - 0.033 | Btu/h·ft2·°F. | R - 30.0 | h·ft2·°F/Btu.
Pisos | Valor U Máximo |  | Valor R Mínimo |  | Valor U Máximo |  | Valor R Mínimo |  | Valor U Máximo |  | Valor R Mínimo |  | Valor U Máximo |  | Valor R Mínimo |  | Valor U Máximo |  | Valor R Mínimo
Piso sobre nivel del suelo | U - 0.090 | Btu/h·ft2·°F. | NR |  | U - 0.090 | Btu/h·ft2·°F. | NR |  | U - 0.090 | Btu/h·ft2·°F. | NR |  | U - 0.090 | Btu/h·ft2·°F. | NR |  | U - 0.090 | Btu/h·ft2·°F. | NR
Protección Solar para ventanas | Protección Solar |  |  |  | Protección Solar |  |  |  | Protección Solar |  |  |  | Protección Solar |  |  |  | Protección Solar
Protección Solar para Ventanas | CGST Máximo |  |  |  | CGST Máximo |  |  |  | CGST Máximo |  |  |  | CGST Máximo |  |  |  | CGST Máximo
Coeficiente de Ganancia Solar por protección solar pasiva (Voladizos, parteluces) | 0.25 |  |  |  | 0.25 |  |  |  | 0.35 |  |  |  | 0.35 |  |  |  | 0.45
Requerimientos térmicos para elementos traslucidos (Ventanas)
Ventanas verticales | Valor U Máximo (Ensamblaje completo) |  | CGST Máximo (Acristalamiento) |  | Valor U Máximo (Ensamblaje completo) |  | CGST Máximo (Acristalamiento) |  | Valor U Máximo (Ensamblaje completo) |  | CGST Máximo (Acristalamiento) |  | Valor U Máximo (Ensamblaje completo) |  | CGST Máximo (Acristalamiento) |  | Valor U Máximo (Ensamblaje completo) |  | CGST Máximo (Acristalamiento)
Ventanas con marcos no metálicos | U - 1.20 | Btu/h·ft2·°F. | 0.25 |  | U - 0.75 | Btu/h·ft2·°F. | 0.25 |  | U - 0.65 | Btu/h·ft2·°F. | 0.35 |  | U - 0.65 | Btu/h·ft2·°F. | 0.35 |  | U - 0.40 | Btu/h·ft2·°F. | 0.45
Ventanas con marcos metálicos | U - 1.20 | Btu/h·ft2·°F. | 0.25 |  | U - 0.70 | Btu/h·ft2·°F. | 0.25 |  | U - 0.60 | Btu/h·ft2·°F. | 0.35 |  | U - 0.60 | Btu/h·ft2·°F. | 0.35 |  | U - 0.50 | Btu/h·ft2·°F. | 0.45
Tragaluces | Valor U Máximo (Ensamblaje completo) |  | CGST Máximo (Acristalamiento) |  | Valor U Máximo (Ensamblaje completo) |  | CGST Máximo (Acristalamiento) |  | Valor U Máximo (Ensamblaje completo) |  | CGST Máximo (Acristalamiento) |  | Valor U Máximo (Ensamblaje completo) |  | CGST Máximo (Acristalamiento) |  | Valor U Máximo (Ensamblaje completo) |  | CGST Máximo (Acristalamiento)
Tragaluz de vidrio | U - 1.98 | Btu/h·ft2·°F. | 0.16 |  | U - 1.98 | Btu/h·ft2·°F. | 0.19 |  | U - 1.17 | Btu/h·ft2·°F. | 0.36 |  | U - 1.17 | Btu/h·ft2·°F. | 0.36 |  | U - 0.98 | Btu/h·ft2·°F. | 0.45
Tragaluz plástico | U - 1.90 | Btu/h·ft2·°F. | 0.17 |  | U - 1.90 | Btu/h·ft2·°F. | 0.27 |  | U - 1.30 | Btu/h·ft2·°F. | 0.27 |  | U - 1.30 | Btu/h·ft2·°F. | 0.27 |  | U - 1.30 | Btu/h·ft2·°F. | 0.45
Requerimientos térmicos basados en el ASHRAE 90.1 2010, y adecuados para uso del sistema de certificación CASA Guatemala. Elaborado por Guatemala Green Building Council

## Grafica (hidden)
% Indicador | #DIV/0! | #DIV/0!
Barra | 100% | 5
Indicador | #DIV/0! | 3%
Valor U | #DIV/0!
Verde | #DIV/0! | #DIV/0!
Amarillo | #DIV/0! | #DIV/0!
Anaranjado | #DIV/0! | #DIV/0!
Rojo | #DIV/0! | #DIV/0!
Total | #DIV/0! | #DIV/0!
Diferencia | Valor | Aguja
#DIV/0! | #DIV/0! | 0.05