## Condiciones de Uso
El Formulario S-C2 es una herramienta de cálculo elaborada por el departamento técnico del Guatemala Green Building Council cómo un medio de verificación de desempeño para el Sistema de Certificación CASA Guatemala. Queda prohibida su reproducción total o parcial sin previa autorización de sus autores, o su utilización para beneficio propio o para tercereos, en fines que no sean asociados al proeso de certificación de un proyecto.

## Base de datos
Materiales de techo | SRI | Albedo | Paredes exteriores | SRI | Albedo | Paredes exteriores | SRI | Albedo
Asfalto | 1 | 0.1 | Pared de ladrillo de arcilla roja | 36 | 0.4 | Asfalto | 1 | 0.1
Asfalto granular color claro | 28 | 0.2 | Pared de ladrillo claro | 22 | 0.25 | Asfalto granular color claro | 28 | 0.2
Tejas de shingle color claro | 22 | 0.25 | Pared de ladrillo obscuro | 4 | 0.2 | Baldozas / Adoquin | 36 | 0.4
Tejas de shingle color gris | 4 | 0.2 | Pared de madera clara | 18 | 0.46 | Concreto / Cemento sin pintar | 25 | 0.2
Tejas de shingle color obscuro / negro | 1 | 0.1 | Pared de madera obscura | 14 | 0.34 | Concreto / Cento color blanco | 70 | 0.7
Tejas de shingle color azul | 16 | 0.26 | Concreto / Cemento sin pintar | 25 | 0.2 | Adoquín ecológico (≤ 50%) | 20 | 0.15
Tejas de shingle color terracota | 36 | 0.34 | Revestimiento blanco | 78 | 0.65 | Adoquín ecológico (≥ 50%) | 35 | 0.35
Tejas de shingle color verde | 18 | 0.35 | Revestimiento color verde | 37 | 0.35 | Superficie sombreada por vegetación | 35 | 0.35
Techo de madera clara | 18 | 0.46 | Revestimiento color beige | 56 | 0.47 | Instalación de paneles solares | 35 | 0.35
Techo de madera obscura | 14 | 0.34 | Revestimiento color rojo | 47 | 0.47 | Otro (Indicar)
Techo metálico sin revestimiento | 68 | 0.3 | Revestimiento color azul | 30 | 0.3 | No se aplica medida para reduución de ICU | 1 | 0.05
Techo de aluminio | 56 | 0.4 | Revestimiento color gris obscuro | 0.37 | 0.41 | Seleccionar
Acero galvanizado | 46 | 0.4 | Revestimiento color gris claro | 0.46 | 52
Techo metálico color blanco | 82 | 0.5 | Muro jardín | 45 | 0.3
Teja de barro | 36 | 0.4 | Otro (Indicar)
Caucho de Etileno Propileno (EPDM) blanco | 84 | 0.6 | No se aplica medida para reduución de ICU | 1 | 0.05
Caucho de Etileno Propileno (EPDM) gris | 21 | 0.2 | Seleccionar
Caucho de Etileno Propileno (EPDM) negro | 1 | 0.1
Concreto / Cemento sin pintar | 25 | 0.2
Revestimiento sin pigmento | 40 | 0.4
Revestimiento blanco | 78 | 0.65
Revestimiento color verde | 37 | 0.35
Revestimiento color beige | 56 | 0.47
Revestimiento color rojo | 47 | 0.47
Terraza jardín intensiva | 40 | 0.3
Terraza jardín extensiva | 50 | 0.25
Instalación de paneles solares | 40 | 0.4
Otro (Indicar)
No se aplica medida para reduución de ICU | 1 | 0.05
Seleccionar
Las siguientes especificaciones han sido recopilados según diversas fuentes de materiales, y bases de datos establecidas, por lo que no representan la realidad del proyecto, sino una aproximación de referencia para el diseño. Se recomienda utilizar los valores reales de los materiales, revestimientos y sistemas constructivos utilizados en el proyecto.
Referencia de materiales:
https://www.coolrooftoolkit.org/wp-content/pdfs/CoolRoofToolkit_Full.pdf
https://www.deansteelbuildings.com/products/panels/sr-sri-by-color/
https://www.kalzip.com/wp-content/uploads/2020/01/Kalzip-Solar-Reflectance-Index.pdf

## Parte 1. Techos
Formulario S-C2. Piloto
Reducción de Efecto Isla de Calor. |  |  |  |  | v 2.0
Proyecto |  | Nombre del Proyecto
No. de Registro |  | No. de Registro
Fecha de Emisión |  | Fecha de emisión del formulario
Área total de techos (m2) |  | m2
Tipo de techo | Área (m2) | Superficies para reducción de ICU | Descripción | Referencia SRI | Referencia Albedo | SRI | Albedo
Tipo 1 |  | Seleccionar |  | 40 | 0.4 | 0 | 0
Tipo 2 |  | Seleccionar |  |  |  | 0 | 0
Tipo 3 |  | Seleccionar |  |  |  | 0 | 0
Tipo 4 |  | Seleccionar |  |  |  | 0 | 0
Tipo 5 |  | Seleccionar |  |  |  | 0 | 0
Total | 0 | Total |  |  |  | #DIV/0! | #DIV/0!
Resultado
SRI | 0 | m2
% superficie para reducción de ICU | #DIV/0!
Utilizar este formulario para la evaluación de superficies para reducción de efecto de isla de calor urbana.
Nota: Se considera cómo área de techos, toda superficie horizontal que separa el exterior de los ambientes interiores del edificio.
El proyecto deberá seleccionar el tipo de superficie que mejor represente las características de las superficies de techo del proyecto para determinar los valores de reflectancia solar de la superficie. En caso el material o revestimiento cuente con los valores resultantes de fábrica o estudios de laboratorio, el equipo de proyecto puede ingresar manualmente dichos valores.

## Parte 2. Paredes Exteriores
Formulario S-C2. Piloto
Reducción de Efecto Isla de Calor. |  |  |  |  | v 2.0
Proyecto |  | Nombre del Proyecto
No. de Registro |  | No. de Registro
Fecha de Emisión |  | Fecha de emisión del formulario
Área total de superficie opaca en paredes exteriores(m2) |  | m2
Tipo de pared exterior | Área (m2) | Superficies para reducción de ICU | Descripción de la superficie | Referencia SRI | Referencia Albedo | SRI | Albedo
Tipo 1 |  | Seleccionar |  | 40 | 0.4 | 0 | 0
Tipo 2 |  | Seleccionar |  |  |  | 0 | 0
Tipo 3 |  | Seleccionar |  |  |  | 0 | 0
Tipo 4 |  | Seleccionar |  |  |  | 0 | 0
Tipo 5 |  | Seleccionar |  |  |  | 0 | 0
Total | 0 | Total |  |  |  | #DIV/0! | #DIV/0!
Resultado
SRI | 0 | m2
% superficie para reducción de ICU | #DIV/0!
Utilizar este formulario para la evaluación de superficies para reducción de efecto de isla de calor urbana.
Nota: Se considera para fines de este Logro, la reflectancia solar de los tipos de superficie en las paredes que separen los ambientes ambientes interiores del exterior del edificio.
El proyecto deberá seleccionar el tipo de superficie que mejor represente las características de las superficies de paredes exteriores del proyecto para determinar los valores de reflectancia solar de la superficie. En caso el material o revestimiento cuente con los valores resultantes de fábrica o estudios de laboratorio, el equipo de proyecto puede ingresar manualmente dichos valores.

## Parte 3. Pavimentos
Formulario S-C2. Piloto
Reducción de Efecto Isla de Calor. |  |  |  |  | v 2.0
Proyecto |  | Nombre del Proyecto
No. de Registro |  | No. de Registro
Fecha de Emisión |  | Fecha de emisión del formulario
Área total de pavimentos exteriores (m2) |  | m2
Tipo de pared exterior | Área (m2) | Superficies para reducción de ICU | Descripción de la superficie | Referencia SRI | Referencia Albedo | SRI | Albedo
Tipo 1 |  | Seleccionar |  | 35 | 0.32 | 0 | 0
Tipo 2 |  | Seleccionar |  |  |  | 0 | 0
Tipo 3 |  | Seleccionar |  |  |  | 0 | 0
Tipo 4 |  | Seleccionar |  |  |  | 0 | 0
Tipo 5 |  | Seleccionar |  |  |  | 0 | 0
Total | 0 | Total |  |  |  | #DIV/0! | #DIV/0!
Resultado
SRI | 0 | m2
% superficie para reducción de ICU | #DIV/0!
Utilizar este formulario para la evaluación de superficies para reducción de efecto de isla de calor urbana.
Nota: El proyecto deberá seleccionar el tipo de superficie que mejor represente las características de las superficies pavimentadas exteriores del proyecto para determinar los valores de reflectancia solar de la superficie. En caso el material o revestimiento cuente con los valores resultantes de fábrica o estudios de laboratorio, el equipo de proyecto puede ingresar manualmente dichos valores.